## Sheet1
附件1
惠东县稔山镇蟹洲海堤水闸重建工程 工程检测服务报价表
单位：元
序号 | 检测项目 | 检测（试验）内容 | 工程数量 | 单位 | 检测数量 | 单价 | 总价 | 备注
1 | 钢筋 | 抗拉强度、屈服强度、伸长率、重量偏差 | 2312t | 组 | 45
2 | 焊接、机械连接接头 | 抗拉强度、弯曲性能 | / | 组 | 4
3 | 水泥 | 物理性能 | 463t | 组 | 3
4 | 块石/岩石 |  | 3769m³ | 组 | 4
5 | 砂 |  | 8500m³ | 组 | 25
6 | 碎石 |  | 2000m³ | 组 | 5
7 | 止水铜片 | 抗拉强度、伸长率 | 1462.18m | 组 | 2
8 | 聚乙烯闭孔泡沫板 | 密度、吸水率 | 445.16m2 | 组 | 2
9 | 土工布 | 物理性能 | /㎡ | 组 | 1
10 | 透水砖 | 抗压强度 | / | 组 | 1
11 | 金属网箱 | 抗拉强度、伸长率、网孔尺寸、丝径 | 1198 m3 | 组 | 1
12 | 石屑 | 堆积密度、石粉含量、筛分析 | 9634m³ | 组 | 28
13 | PVC排水管 | 外观，颜色，尺寸，拉伸屈服强度，纵向回缩率，冲击性能 | 609.42m、895.44m | 组 | 3
14 | 路缘石 | 抗压强度 | 748 m | 组 | 1
15 | 混凝土 | 配合比设计/验证(抗压C20、C30、C35、C40、C50) | / | 组 | 5
16 |  | 配合比设计/验证(抗渗C30、C35) | / | 组 | 2
17 |  | 配合比设计/验证(抗冻C30、C35) | / | 组 | 2
18 |  | 砼试块抗压强度 | 28766m³ | 组 | 146
19 |  | 砼试块抗渗 | / | 组 | 4
20 |  | 砼试块抗冻 | / | 组 | 2
21 | 土工 | 土方压实度 | 51548m³ | 点 | 518
22 |  | 击实试验（最大干密度和最优含水率、黏粒含量、塑性指数） | 51548m³ | 组 | 2
23 | 中粒式沥青砼 | 沥青混合料配合比设计/验证 | / | 组 | 1
24 |  | 混合料(马歇尔试验) | 1580m2 | 组 | 1
25 |  | 压实度 | 1580m2 | 点 | 6
26 |  | 构造深度 | 1580m2 | 点 | 2
27 |  | 平整度试验 | 1580m2 | 点 | 32
28 | 细粒式改性沥青砼 | 沥青混合料配合比设计/验证 | / | 组 | 1
29 |  | 混合料(马歇尔试验) | 1580m2 | 组 | 1
30 |  | 厚度 | 1580m2 | 点 | 2
31 |  | 压实度 | 1580m2 | 点 | 6
32 |  | 构造深度 | 1580m2 | 点 | 2
33 |  | 平整度试验 | 1580m2 | 点 | 32
34 |  | 弯沉值试验 | 1580m2 | 点 | 16
35 | 6%水泥石屑稳定层厚15cm | 击实试验（最大干密度和最优含水率） | / | 组 | 1
36 |  | 压实度 | 316m³ | 点 | 6
37 | 6%水泥砂稳定层厚15cm | 击实试验（最大干密度和最优含水率） | / | 组 | 1
38 |  | 压实度 | 260m³ | 点 | 6
39 | Φ500水泥搅拌桩(散桩) | 平板载荷试验 | 8994根 | 根 | 48
40 |  | 钻孔取芯 | 8994根 | 米 | 715
41 | Φ500水泥搅拌桩(密桩) | 注水试验 | 6512根 | 段次 | 132
42 |  | 钻孔取芯 | 6512根 | 米 | 515
43 | 闸门（工作闸门8扇+检修闸门2扇） | 焊缝检测 | 10扇 | 米 | 240
44 |  | 涂层厚度 | 10扇 | 构件 | 40
合 计
检测费用按实际发生的检测项目、数量和收费标准进行结算
单位
日期： 年 月 日